## Achse Y-Y
Nenn-Krümmung Verfahren
Um die Starke Achse Y-Y
Materialbeiwert
Fließgrenze Bewehrung |  | fyd | 478.2609 | MPa
Elastizitätsmodul Bewehrung |  | Es | 200 | GPa
Fließdehnung Bewehrung |  | εyd | 2.3913 | ‰
Betonfestigkeit |  | fck | 30 | MPa
Betonfestigkeit |  | fcd | 18 | MPa
Kriechbeiwert |  | φ(oo,t0) | 1.5
Geometrie
Knicklänge |  | l0 | 2.205 | m
Lastausmitte imperfektion |  | ei | 0.05 | m
Bewehrungsfläche |  | As | 11.3 | cm2
Betonfläche |  | Ac | 0.25 | m2
Trägheitsmoment ungerissen |  | Iy | 0.0013021 | m4
Trägheitsradius |  | iy | 0.072169 | m
Statische Höhe |  | d | 1.535 | m
Schnittgrößen
Normalkraft nach TH1 |  | NEd | 101.6782 | kN
Endmoment nach TH1 |  | M01,Ed | -35.2502 | kNm
Endmoment nach TH1 |  | M02,Ed | -35.2502 | kNm
Endmoment Quasi-ständig |  | M0Eqp | -9.043 | kNm
Ermittlung des Grenzwertes der Schlankheit lt. EN 1992-1-1 / 5.8.3.1
Effektive Kriechzahl |  | φef | 0.38481
Mech. Bewehrungsgrad |  | ω | 0.1201
Bezogene Normalkraft |  | n | 0.022595
Faktor |  | A | 0.92854
Faktor |  | B | 1.1136
Faktor |  | C | 0.7
Grenzwert der Schlankheit |  | λlim | 96.3086
Schankheit |  | λ | 30.5534
Grundkrümmung |  | 1/r0 | 0.0034619
|  | β | 0.29631
|  | Kφ | 1.114
|  | nu | 1.1201
|  | nbal | 0.4
|  | Kr | 1
Krümmung |  | 1/r | 0.0038566
| Integrationsfaktor | c | 10
| Ausmitte TH2 | e2 | 0.0018751 | m
| Ausmitte Summe | ei+e2 | 0.051875 | m
| Biegemoment | Mi+M2 | 5.2746 | kNm
|  | Myd | -35.2502 | kNm
|  | Myd+Mi+M2 | -29.9756 | kNm

## SOFi_QS
SNo | A [m2] | Iy [m4]
1 | 0.25 | 0.0013021

## SOFi_Erg_GZT
LC | LC-title | BEAM | X [m] | Xi [-] | N [kN] | MY [kNm]
2122 | MIN-N BEAM | 101 | 0 | 0 | -101.6782 | -35.2502
2122 | MIN-N BEAM | 101 | 1.05 | 1 | -92.8188 | -35.2502
2122 | MIN-N BEAM | 102 | 0 | 0 | -92.8188 | -35.2502
2122 | MIN-N BEAM | 102 | 1.05 | 1 | -83.9594 | -35.2502
2122 | MIN-N BEAM | 103 | 0 | 0 | -83.9594 | -35.2502
2122 | MIN-N BEAM | 103 | 1.05 | 1 | -75.1 | -35.2502
2122 | MIN-N BEAM | 201 | 0 | 0 | -2.4556e-12 | -12.2081
2122 | MIN-N BEAM | 201 | 1 | 1 | -2.4556e-12 | 15.1391
2122 | MIN-N BEAM | 202 | 0 | 0 | 1.819e-12 | 11.2141
2122 | MIN-N BEAM | 202 | 1 | 1 | 1.819e-12 | 23.9713
2122 | MIN-N BEAM | 203 | 0 | 0 | 0 | 32.3613
2122 | MIN-N BEAM | 203 | 1 | 1 | 0 | 39.4585
2122 | MIN-N BEAM | 204 | 0 | 0 | 0 | 39.4585
2122 | MIN-N BEAM | 204 | 1 | 1 | 0 | 36.4306
2122 | MIN-N BEAM | 205 | 0 | 0 | 0 | 36.4306
2122 | MIN-N BEAM | 205 | 1 | 1 | 0 | 23.2778
2122 | MIN-N BEAM | 206 | 0 | 0 | 0 | 23.2778
2122 | MIN-N BEAM | 206 | 1 | 1 | 0 | 2.6822e-08

## SOFi_Erg_GZG
LC | LC-title | BEAM | X [m] | Xi [-] | MY [kNm]
1429 | MAXP-MY BEAM | 101 | 0 | 0 | -9.043
1429 | MAXP-MY BEAM | 101 | 1.05 | 1 | -9.043
1429 | MAXP-MY BEAM | 102 | 0 | 0 | -9.043
1429 | MAXP-MY BEAM | 102 | 1.05 | 1 | -9.043
1429 | MAXP-MY BEAM | 103 | 0 | 0 | -9.043
1429 | MAXP-MY BEAM | 103 | 1.05 | 1 | -9.043
1429 | MAXP-MY BEAM | 201 | 0 | 0 | -9.043
1429 | MAXP-MY BEAM | 201 | 1 | 1 | 14.9416
1429 | MAXP-MY BEAM | 202 | 0 | 0 | 14.9416
1429 | MAXP-MY BEAM | 202 | 1 | 1 | 35.9533
1429 | MAXP-MY BEAM | 203 | 0 | 0 | 35.9533
1429 | MAXP-MY BEAM | 203 | 1 | 1 | 49.465
1429 | MAXP-MY BEAM | 204 | 0 | 0 | 49.465
1429 | MAXP-MY BEAM | 204 | 1 | 1 | 40.4767
1429 | MAXP-MY BEAM | 205 | 0 | 0 | 40.4767
1429 | MAXP-MY BEAM | 205 | 1 | 1 | 23.9883
1429 | MAXP-MY BEAM | 206 | 0 | 0 | 23.9883
1429 | MAXP-MY BEAM | 206 | 1 | 1 | 1.9868e-08